## BOM
Designator | MPN | Qty | Description
R1, R2 | RC0402JR-074K7L | 2 | SMD RES 4.7K 5%-1/16W 0402
RB, RG | RC0402FR-07150RL | 1 | SMD RES 150 Ohm 5%-1/16W-0402
R3 | RC0402JR-7D220RL | 1 | SMD RES 220 Ohm 5%-1/16W-0402 (0603)
R8, R9 | RC0402FR-0727RL | 2 | SMD RES 27 Ohm 5%-1/16W-0402
RR | RC0402JR-7D330RL | 1 | SMD RES 330R-5%-1/16W-0402
R4 | RC0402FR-073K3L | 1 | SMD RES 3.3K 5%-1/16W-0402
R5,R6 | RC0402FR-0710KL | 2 | SMD RES 10K-5%-1/16W; 0402
R10 | RC0603FR-070RL | 1 | SMD RES 0.0 Ohm 1%-0603
R7 | RC0402FR-07100KL | 1 | SMD RES 100K-5%-1/16W 0402
C1,C2 | CC0402KRX5R5BB105 | 2 | SMD CAP Ceramic 1uF-6.3V-10% 0402
C3,C5,C7,C10 | CC0402KRX7R8BB104 | 2 | SMD CAP Ceramic 100nF-25V-10% 0402
C4 | CC0402MRX5R5BB106 | 1 | SMD CAP Ceramic 10uF-6.3V-20% 0402
C6 | GRM155R60J475ME87D | 1 | SMD CAP Ceramic 4.7uF-6.3V-10% 0402
C8,C9 | GCM1555C1H470JA16J | 2 | SMD CAP Ceramic 47pF -50V-5% 0402
U3 | AP2112K-3.3TRG1 | 1 | IC REG LDO 3.3V 0.6A SOT25
RGB | ASMB-KTF0-0A306 | 1 | Standard LEDs - SMD 2220 PLCC4 Tricolor
L1, L2 | BLM15AX601SN1D | 2 | Ferrite Beads 0402 600ohms
Q2 | BSS138W-7-F | 1 | BSS138 SMD MOSFET N-CH 50V 200mA
U5 | FT231XQ-R | 1 | FTDI IC USB to Full Serial UART IC QFN-20
U1 | ESP32-PICO-V3-02 | 1 | ESP32 ECO V3 8MB flash 2 MB PSRAM Wi-Fi & Bluetooth
OK1 | LTV-814S | 1 | Transistor Output Optocouplers Optocoupler AC input
USB | ZX62D-B-5P8 | 1 | ZX62D-B-5P8 SMD Micro USB-B
Q1 | MUN5214DW1T1G | 1 | Bipolar Transistors - Pre-Biased SS BR XSTR NPN 50V
SW2 | SKRPACE010 | 1 | 触觉开关 4.2x3.2x2.5mm 260gf Surface Mount
SW1 | B3U-1000P-2P-SMD | 1 | Tactile Switch 3x2.5mm SMD
UFL | CONUFL001-SMD-T | 1 | SMD U-FL Female CONN-Gold;3P-L2.6*W2.6*H1.25mm
E1 | NN03-320 | 1 | Fractus Antennas DUO mXTENDTM